## Sheet1
放－様式－021 (1/2)
|  | K U C A 放 射 線 管 理 |  | 作 業 点 検 シ ー ト
年 月 日 曜日 |  |  |  |  | 放管当直者氏名
運転計画指令 C- 号 |  |  |  |  | 点検開始時刻 |  | 時 分 |  |  | 時 分
[5 empty] | 作業点検名称 |  | 作 業 前 |  |  | 終 了 後
制 御 室 | 放 射 線 モ ニ タ 盤 | HIGH VOLTAGE POWER SUPPLY <計11台> g・n・GAS用6台(340V±5V), ST(800V±80V),
DR(800V±80V), DUST1(950V±100V), DUST2(900V±100V), DUST3(1000V±100V)
LOW VOLTAGE POWER SUPPLY 〈計13台〉炉室g用2台、炉室n用2台、CRITICAL、総合測定室g、n、
GAS,STACK GAS,DUST1,2、DUST3用2台（POWER点灯又はPOWER ON）
STACK GAS Flow 緑ランプ点灯
g-RAY RATE METER 〈g AREA A ～F2 計6台〉 μSv/h
（POWER 点灯 and ALARM 消灯、 RANGE LOW、MODE USE）
PERIOD METER 〈g AREA A ～F2 計5台〉 sec
（POWER 点灯 and ALARM 消灯、MODE USE）
LINEAR ELECTROMETER <GAS> pA （POWER点灯,MODE USE, RANGE×1）
T GAS MONITOR MBq/m3 (NORM点灯, ALERT and FAIL消灯)
CRITICALITY ALARM 〈CRITICAL A ～F 計4台〉
（OPERATE、 USE 点灯）
NEUTRON FLUX METER 〈n AREA A-B ～D-A 計4台〉 n/cm2-sec
（POWER 点灯 and ALARM 消灯、MODE USE）
PERIOD METER 〈n A-B ～D-A 計4台〉 sec
（POWER 点灯 and ALARM 消灯、MODE USE）
LINEAR DOSERATE METER 〈g AREA A' ～C' 計3台〉 μSv/h
（POWER 点灯 and ALARM 消灯、RANGE×1、MODE USE）
LINEAR RATEMETER 〈n AREA A' ～C' 計3台〉 μSv/h
（POWER 点灯 and ALARM 消灯、RANGE×10、TC100、MODE USE）
LOG RATEMETER <STACK GAS～DUST3b 計ｱﾅﾛｸﾞ1台+ﾃﾞｼﾞﾀﾙ6台> c/s
（POWER 点灯、RANGE, RESPONS, ALARM 設定指示通り、ﾃﾞｼﾞﾀﾙ表示値）
|  | VALVE SELECTOR <DUST 計1台> | DUST-1 設定 |  |  |  | 1. 2. 3. 4. |  |  | 1. 2. 3. 4.
|  |  | DUST-2 設定 |  |  |  | 1. 2. 3. 4. |  |  | 1. 2. 3. 4.
DUST SAMPLER CONTROLLER 〈DUST 1 ～ 3 計3台〉
（REMOTE、 RUN、 SAMPLING MODE(25) 点灯、PUMP ON）
記録計〈g AREA A,B,C,D,FI, F2 ～ DUST1a,1b,2a,2b,3a,3b 計3台〉
（動作正常 and 「点検者名｣ 等記入）
| 空調パネル | グラフィックパネル 〈炉室・燃料室系統、 化学実験室系統、etc.〉
（排風機等運転表示ランプ 点灯）
フィルタ差圧〈炉室燃料室、化学実験室、加速器燃料フード 計3台〉及び
風速指示計 〈No.4, No.5〉 （指示マーク内）
| 常備品 | ＧＭサーべイメータ 〈１台〉 （バッテリーチェック）
|  | g線用ポケット線量計 |  |  |  | 現有 | 本 | 貸出中 | 本
|  | 中性子線用ポケット線量計 |  |  |  |  | 本 |  | 本
現 場 | 炉室常備品 | ＧＭサーべイメータ 〈1台〉 |  | （バッテリーチェック）
|  | 電離箱式サーべイメータ 〈1台〉 |  | （バッテリーチェック）
|  | 中性子サーべイメータ 〈1台〉 |  | （バッテリーチェック）
|  | a線用シンチレーションサーべイメータ〈1台〉 |  | （バッテリーチェック）
綿手袋、ゴム手袋、数量充分
| モニタ室 | DUST SAMPLER 〈3台〉 （流量指示マーク内、PUMP RUN点灯、赤ランプ消灯）
炉室 GAS モニタ 〈1台〉 （流量指示マーク内）
STACK GAS モニタ 〈1台〉 （流量指示値 範囲内）
| 機械室 | 排気施設の状況 (異常無し)
備考 | 運転架台gモニタ切り替え（ Ａ， Ｂ， Ｃ ） 中央管理室、保健物理室一括警報（ バイパス中、作動中 ）