## FC
ＫＵＲ運転時機能点検
ＮＯ． |  |  |  |  | 点検日 | 年 月 日 | ～ | 年 月 日
点検時刻
点検者名
ＤＣＳ状態確認 |  |  | [Off]
公称出力（炉壁面計）
線型出力指示値 #3 |  |  | (%)
対数出力指示値 #4 |  |  | (kW)
炉周期 #4 |  |  | [∞秒]
安全出力 |  | #5 | [<5.2MW]
指示値 |  | #6 | [<5.2MW]
流 量 | １次冷却水 |  | [>810m3/h]
| ２次冷却水 |  | [>540m3/h]
| 炉心 |  | [95～100%]
| 浄化系熱交２次 |  | [20～30m3/h]
| １次浄化系 |  | [7.2～13.0m3/h]
| ＴＣ冷却水 |  | [7.2～10.8m3/h]
| Ｄ２０冷却水 |  | [2.4～4.0m3/h]
炉心部 温度 |  | TRA-1-1 | [11～51.5℃]
|  | TRA-1-2 | [11～51.5℃]
水圧 | ２次 | R[0.24～0.38] |  | S[<0.16]MPa
| １次 | R[0.25～0.30] |  | S[<0.11]MPa
微調整用制御棒位置 |  |  | (cm)
自動制御系 |  | Servo On or Permit
Auto Shim(On or Ready)
Auto Shim Select
温 度 | 炉心 |  | 出口 | [11～51.5℃]
| 炉心 |  | 入口 | [11～51.5℃]
| 熱交換器 ２次 |  | 出口 | [11～46℃]
| 熱交換器 ２次 |  | 入口 | [11～46℃]
| Off Gas Tank |  |  | [11～51.5℃]
| １次浄化系 |  | 入口 | [11～51.5℃]
| 制御室 |  | [18～29℃]
導 電 率 | １次冷却水配管 |  | [<5μS/cm]
| １次浄化系 |  | 入口 | [<5μS/cm]
| １次浄化系(No.1) |  | 出口 | [<2μS/cm]
| １次浄化系(No.2) |  | 出口 | [<2μS/cm]
| 補給水浄化系 |  | 出口 | [<10μS/cm]
| 給水タンク |  | 出口 | [<2μS/cm]
| 熱交換器 No.1 |  | 出口 | [<5μS/cm]
| 熱交換器 No.2 |  | 出口 | [<5μS/cm]
| 熱交換器 No.3 |  | 出口 | [<5μS/cm]
| 燃料プール浄化系 |  | 入口 | [<5μS/cm]
| 燃料プール浄化系 |  | 出口 | [<2μS/cm]
| 燃料プール |  |  | [<5μS/cm]
| サブプール浄化系 |  | 入口 | [<5μS/cm]
| サブプール浄化系 |  | 出口 | [<2μS/cm]
熱出力 |  | １次系(5MW時) |  | (MW)
|  | ２次系(5MW時) |  | (MW)
原子炉タンク |  |  | LRA-1(cm)
水位（-3.5～+3.5cm） |  |  | LIA-2(mm)
原水タンク 水位 |  |  | [Normal]
非常用タンク 水位 |  |  | [Normal]
冷却塔 水位 |  |  | [Normal]
燃料プール浄化系流量 |  |  | [Normal]
Sweep Gas Blower |  |  | [Run]
冷却塔ファン NO.1 [高出力運転時Run]
冷却塔ファン NO.2 [高出力運転時Run]
冷却塔ファン NO.3 [高出力運転時Run]
FC位置 |  | [高出力運転時上限] |  | #1
#2
電磁石 | 電圧 (V) 、電流 (mA) |  |  | Ａ
Ｂ
| [<5V] 、[240±5mA] |  |  | Ｃ
Ｄ
電圧点検 | #5 |  | [Normal]
| #6 |  | [Normal]
| #3,#4 (HIGH) |  | [640±15V]
| #3,#4 (LOW) |  | [-35±3V]
| 制御棒駆動装置電源電圧 |  |  | [105～125V]
| System Power Supply |  | [Normal]
| Relay Power Supply |  | [Normal]
ＩＳＯＬ |  | 電源ﾗﾝﾌﾟ
異常ﾗﾝﾌﾟの有無
放射線モニター |  |  | (イオン交換塔１) | (cps)
|  | (イオン交換塔２) |  | (cps)
|  | （スタックガス） |  | (fA)
|  | （炉室ガス） |  | (cps)
|  | (炉頂) |  | (mR/h)
特記事項
機
確認者名：